## Sheet1
GPIO
PORT | Default IO State | Function 1 | Function 2 | Function 3 | Name to Orcad | BALL | Pin Name
PB0 | DIS | UART2-TX | UART0-TX | PB-EINT0 | PB0__UART2-TX__UART0-TX__PB-EINT0 | M1 | DQ0 | C5 | PE0 | R17 | X32KIN | PB0__UART2-TX__UART0-TX__PB-EINT0
PB1 | DIS | UART2-RX | UART0-RX | PB-EINT1 | PB1__UART2-RX__UART0-RX__PB-EINT1 | M2 | DQ1 | D5 | PE1 | R16 | X32KOUT | PB1__UART2-RX__UART0-RX__PB-EINT1
PB2 | DIS | UART2-RTS |  | PB-EINT2 | PB2__UART2-RTS____PB-EINT2 | L1 | DQ2 | C6 | PE2 | R15 | X32KFOUT | PB2__UART2-RTS____PB-EINT2
PB3 | DIS | UART2-CTS |  | PB-EINT3 | PB3__UART2-CTS____PB-EINT3 | L2 | DQ3 | D6 | PE3 | M13 | RTCVIO | PB3__UART2-CTS____PB-EINT3
PB4 | DIS | PCM0-SYNC | AIF2-SYNC | PB-EINT4 | PB4__PCM0-SYNC__AIF2-SYNC__PB-EINT4 | J1 | DQ4 | A6 | PE4 | M12 | VCC-RTC | PB4__PCM0-SYNC__AIF2-SYNC__PB-EINT4
PB5 | DIS | PCM0-CLK | AIF2-BCLK | PB-EINT5 | PB5__PCM0-CLK__AIF2-BCLK__PB-EINT5 | J2 | DQ5 | B6 | PE5 | U4 | X24MIN | PB5__PCM0-CLK__AIF2-BCLK__PB-EINT5
PB6 | DIS | PCM0-DOUT | AIF2-DOUT | PB-EINT6 | PB6__PCM0-DOUT__AIF2-DOUT__PB-EINT6 | H1 | DQ6 | A5 | PE6 | T4 | X24MOUT | PB6__PCM0-DOUT__AIF2-DOUT__PB-EINT6
PB7 | DIS | PCM0-DIN | AIF2-DIN | PB-EINT7 | PB7__PCM0-DIN__AIF2-DIN__PB-EINT7 | H2 | DQ7 | B5 | PE7 | M5 | VCC-PLL | PB7__PCM0-DIN__AIF2-DIN__PB-EINT7
PC0 | DIS | NAND-WE | SPI0-MOSI |  | PC0__NAND-WE__SPI0-MOSI__ | U3 | DQ8 | A4 | PE8 | M8 | VCC-EFUSE | PC0__NAND-WE__SPI0-MOSI
PC1 | DIS | NAND-ALE | SPI0-MISO |  | PC1__NAND-ALE__SPI0-MISO__ | U1 | DQ9 | B4 | PE9 | M14 | VDD-CPUS | PC1__NAND-ALE__SPI0-MISO
PC2 | DIS | NAND-CLE | SPI0-CLK |  | PC2__NAND-CLE__SPI0-CLK__ | U2 | DQ10 | A3 | PE10 | E5 | VDD-CPU1 | PC2__NAND-CLE__SPI0-CLK
PC3 | DIS | NAND-CE1 | SPI0-CS |  | PC3__NAND-CE1__SPI0-CS__ | T2 | DQ11 | B3 | PE11 | E6 | VDD-CPU2 | PC3__NAND-CE1__SPI0-CS
PC4 | DIS | NAND-CE0 |  |  | PC4__NAND-CE0____ | R2 | DQ12 | A2 | PE12 | E7 | VDD-CPU3 | PC4__NAND-CE0
PC5 | DIS | NAND-RE | SDC2-CLK |  | PC5__NAND-RE__SDC2-CLK__ | P1 | DQ13 | B2 | PE13 | F5 | VDD-CPU4 | PC5__NAND-RE__SDC2-CLK
PC6 | DIS | NAND-RB0 | SDC2-CMD |  | PC6__NAND-RB0__SDC2-CMD__ | P2 | DQ14 | C3 | PE14 | F6 | VDD-CPU5 | PC6__NAND-RB0__SDC2-CMD
PC7 | DIS | NAND-RB1 |  |  | PC7__NAND-RB1____ | N1 | DQ15 | D3 | PE15 | F7 | VDD-CPU6 | PC7__NAND-RB1
PC8 | DIS | NAND-DQ0 | SDC2-D0 |  | PC8__NAND-DQ0__SDC2-D0__ | M4 | DVREF | C4 | PE16 | G5 | VDD-CPU7 | PC8__NAND-DQ0__SDC2-D0
PC9 | DIS | NAND-DQ1 | SDC2-D1 |  | PC9__NAND-DQ1__SDC2-D1__ | R1 | DQS1 | D4 | PE17 | G6 | VDD-CPU8 | PC9__NAND-DQ1__SDC2-D1
PC10 | DIS | NAND-DQ2 | SDC2-D2 |  | PC10__NAND-DQ2__SDC2-D2__ | T1 | DQS1B | D9 | PF0 | E8 | VDD-SYS1 | PC10__NAND-DQ2__SDC2-D2
PC11 | DIS | NAND-DQ3 | SDC2-D3 |  | PC11__NAND-DQ3__SDC2-D3__ | T3 | DQM1 | C9 | PF1 | E9 | VDD-SYS2 | PC11__NAND-DQ3__SDC2-D3
PC12 | DIS | NAND-DQ4 | SDC2-D4 |  | PC12__NAND-DQ4__SDC2-D4__ | K2 | DQS0 | D8 | PF2 | E10 | VDD-SYS3 | PC12__NAND-DQ4__SDC2-D4
PC13 | DIS | NAND-DQ5 | SDC2-D5 |  | PC13__NAND-DQ5__SDC2-D5__ | K1 | DQS0B | C8 | PF3 | K6 | VDD-SYS4 | PC13__NAND-DQ5__SDC2-D5
PC14 | DIS | NAND-DQ6 | SDC2-D6 |  | PC14__NAND-DQ6__SDC2-D6__ | N2 | DQM0 | D7 | PF4 | L6 | VDD-SYS5 | PC14__NAND-DQ6__SDC2-D6
PC15 | DIS | NAND-DQ7 | SDC2-D7 |  | PC15__NAND-DQ7__SDC2-D7__ | G2 | DCKB | C7 | PF5 | M6 | VDD-SYS6 | PC15__NAND-DQ7__SDC2-D7
PC16 | DIS | NAND-DQS | SDC2-RST |  | PC16__NAND-DQS__SDC2-RST__ | G1 | DCK | A15 | PG0 | M7 | VDD-SYS7 | PC16__NAND-DQS__SDC2-RST
PD2 | DIS | LCD-D2 | SDC1-CLK |  | PD2__LCD-D2__SDC1-CLK__ | J4 | DCKE | B15 | PG1 | N8 | VDD-SYS8 | PD2__LCD-D2__SDC1-CLK
PD3 | DIS | LCD-D3 | SDC1-CMD |  | PD3__LCD-D3__SDC1-CMD__ | N7 | DCKE1 | A14 | PG2 | N9 | VDD-SYS9 | PD3__LCD-D3__SDC1-CMD
PD4 | DIS | LCD-D4 | SDC1-D0 |  | PD4__LCD-D4__SDC1-D0__ | E4 | DA0 | B14 | PG3 | N10 | VDD-SYS10 | PD4__LCD-D4__SDC1-D0
PD5 | DIS | LCD-D5 | SDC1-D1 |  | PD5__LCD-D5__SDC1-D1__ | D1 | DA1 | A13 | PG4 | E11 | VCC-IO | PD5__LCD-D5__SDC1-D1
PD6 | DIS | LCD-D6 | SDC1-D2 |  | PD6__LCD-D6__SDC1-D2__ | F2 | DA2 | B13 | PG5 | E12 | VCC-IO | PD6__LCD-D6__SDC1-D2
PD7 | DIS | LCD-D7 | SDC1-D3 |  | PD7__LCD-D7__SDC1-D3__ | H3 | DA3 | A17 | PG6 | F11 | VCC-IO | PD7__LCD-D7__SDC1-D3
PD10 | DIS | LCD-D10 | UART1-TX |  | PD10__LCD-D10__UART1-TX__ | D2 | DA4 | B17 | PG7 | F12 | VCC-IO | PD10__LCD-D10__UART1-TX
PD11 | DIS | LCD-D11 | UART1-RX |  | PD11__LCD-D11__UART1-RX__ | F1 | DA5 | A16 | PG8 | G12 | VCC-IO | PD11__LCD-D11__UART1-RX
PD12 | DIS | LCD-D12 | UART1-RTS |  | PD12__LCD-D12__UART1-RTS__ | A1 | DA6 | B16 | PG9 | N4 | GND1 | PD12__LCD-D12__UART1-RTS
PD13 | DIS | LCD-D13 | UART1-CTS |  | PD13__LCD-D13__UART1-CTS__ | G4 | DA7 | C17 | PG10 | F8 | GND2 | PD13__LCD-D13__UART1-CTS
PD14 | DIS | LCD-D14 |  |  | PD14__LCD-D14____ | B1 | DA8 | C16 | PG11 | F9 | GND3 | PD14__LCD-D14
PD15 | DIS | LCD-D15 |  |  | PD15__LCD-D15____ | F4 | DA9 | C15 | PG12 | F10 | GND4 | PD15__LCD-D15
PD18 | DIS | LCD-D18 | LVDS-VP0 |  | PD18__LCD-D18__LVDS-VP0__ | E2 | DA10 | C14 | PG13 | G7 | GND5 | PD18__LCD-D18__LVDS-VP0
PD19 | DIS | LCD-D19 | LVDS-VN0 |  | PD19__LCD-D19__LVDS-VN0__ | C2 | DA11 | D17 | PH0 | G8 | GND6 | PD19__LCD-D19__LVDS-VN0
PD20 | DIS | LCD-D20 | LVDS-VP1 |  | PD20__LCD-D20__LVDS-VP1__ | E1 | DA12 | D16 | PH1 | G9 | GND7 | PD20__LCD-D20__LVDS-VP1
PD21 | DIS | LCD-D21 | LVDS-VN1 |  | PD21__LCD-D21__LVDS-VN1__ | F3 | DA13 | D15 | PH2 | G10 | GND8 | PD21__LCD-D21__LVDS-VN1
PD22 | DIS | LCD-D22 | LVDS-VP2 |  | PD22__LCD-D22__LVDS-VP2__ | C1 | DA14 | D14 | PH3 | G11 | GND9 | PD22__LCD-D22__LVDS-VP2
PD23 | DIS | LCD-D23 | LVDS-VN2 |  | PD23__LCD-D23__LVDS-VN2__ | E3 | DA15 | D13 | PH4 | H7 | GND10 | PD23__LCD-D23__LVDS-VN2
PD24 | DIS | LCD-CLK | LVDS-VPC |  | PD24__LCD-CLK__LVDS-VPC__ | J3 | DBA0 | C13 | PH5 | H8 | GND11 | PD24__LCD-CLK__LVDS-VPC
PD25 | DIS | LCD-DE | LVDS-VNC |  | PD25__LCD-DE__LVDS-VNC__ | K4 | DBA1 | E17 | PH6 | H9 | GND12 | PD25__LCD-DE__LVDS-VNC
PD26 | DIS | LCD-HSYNC | LVDS-VP3 |  | PD26__LCD-HSYNC__LVDS-VP3__ | H4 | DBA2 | E16 | PH7 | H10 | GND13 | PD26__LCD-HSYNC__LVDS-VP3
PD27 | DIS | LCD-VSYNC | LVDS-VN3 |  | PD27__LCD-VSYNC__LVDS-VN3__ | K3 | DWE | E15 | PH8 | H11 | GND14 | PD27__LCD-VSYNC__LVDS-VN3
PE0 | DIS | CSI-PCLK |  |  | PE0__CSI-PCLK____ | M3 | DCAS | E14 | PH9 | H12 | GND15 | PE0__CSI-PCLK
PE1 | DIS | CSI-MCLK |  |  | PE1__CSI-MCLK____ | L4 | DRAS | P16 | PL0 | J7 | GND16 | PE1__CSI-MCLK
PE2 | DIS | CSI-HSYNC |  |  | PE2__CSI-HSYNC____ | N3 | DCS | P15 | PL1 | J8 | GND17 | PE2__CSI-HSYNC
PE3 | DIS | CSI-VSYNC |  |  | PE3__CSI-VSYNC____ | N5 | DCS1 | U14 | PL2 | J9 | GND18 | PE3__CSI-VSYNC
PE4 | DIS | CSI-D0 |  |  | PE4__CSI-D0____ | L3 | DODT | T14 | PL3 | J10 | GND19 | PE4__CSI-D0
PE5 | DIS | CSI-D1 |  |  | PE5__CSI-D1____ | L7 | DODT1 | R14 | PL4 | J11 | GND20 | PE5__CSI-D1
PE6 | DIS | CSI-D2 |  |  | PE6__CSI-D2____ | R3 | DZQ | P14 | PL5 | J12 | GND21 | PE6__CSI-D2
PE7 | DIS | CSI-D3 |  |  | PE7__CSI-D3____ | G3 | DRST | U13 | PL6 | K7 | GND22 | PE7__CSI-D3
PE8 | DIS | CSI-D4 |  |  | PE8__CSI-D4____ | P3 | VDD-DLL | T13 | PL7 | K8 | GND23 | PE8__CSI-D4
PE9 | DIS | CSI-D5 |  |  | PE9__CSI-D5____ | H5 | VCC-DRAM1 | R13 | PL8 | K9 | GND24 | PE9__CSI-D5
PE10 | DIS | CSI-D6 |  |  | PE10__CSI-D6____ | J5 | VCC-DRAM2 | P13 | PL9 | K10 | GND25 | PE10__CSI-D6
PE11 | DIS | CSI-D7 |  |  | PE11__CSI-D7____ | K5 | VCC-DRAM3 | U12 | PL10 | K11 | GND26 | PE11__CSI-D7
PE12 | DIS | CSI-SCK | TWI2-SCK |  | PE12__CSI-SCK__TWI2-SCK__ | L5 | VCC-DRAM4 | T12 | PL11 | K12 | GND27 | PE12__CSI-SCK__TWI2-SCK
PE13 | DIS | CSI-SDA | TWI2-SDA |  | PE13__CSI-SDA__TWI2-SDA__ | H6 | VCC-DRAM5 | N14 | NMI | L8 | GND28 | PE13__CSI-SDA__TWI2-SDA
PE14 | DIS |  |  |  | PE14______ | J6 | VCC-DRAM6 | P17 | RESET | L9 | GND29 | PE14
PE15 | DIS |  |  |  | PE15______ | G17 | PB0 | T16 | USB-DM0 | L10 | GND30 | PE15
PE16 | DIS |  |  |  | PE16______ | G16 | PB1 | T17 | USB-DP0 | L11 | GND31 | PE16
PE17 | DIS |  |  |  | PE17______ | F17 | PB2 | U16 | USB-DM1 | M9 | GND32 | PE17
PF0 | JTAG | SDC0-D1 |  |  | PF0__SDC0-D1____ | F16 | PB3 | U17 | USB-DP1 | M10 | GND33 | PF0__SDC0-D1
PF1 | JTAG | SDC0-D0 |  |  | PF1__SDC0-D0____ | G14 | PB4 | L12 | VCC-USB |  |  | PF1__SDC0-D0
PF2 | DIS | SDC0-CLK |  |  | PF2__SDC0-CLK____ | G15 | PB5 | N12 | VCC-HSIC |  |  | PF2__SDC0-CLK
PF3 | JTAG | SDC0-CMD |  |  | PF3__SDC0-CMD____ | F14 | PB6 | T15 | HSIC-STR |  |  | PF3__SDC0-CMD
PF4 | DIS | SDC0-D3 |  |  | PF4__SDC0-D3____ | F15 | PB7 | U15 | HSIC-DAT |  |  | PF4__SDC0-D3
PF5 | JTAG | SDC0-D2 |  |  | PF5__SDC0-D2____ | D12 | PC0 | M16 | MIC1N |  |  | PF5__SDC0-D2
PG0 | DIS | SDC1-CLK |  | PG-EINT0 | PG0__SDC1-CLK____PG-EINT0 | C12 | PC1 | M17 | MIC1P |  |  | PG0__SDC1-CLK____PG-EINT0
PG1 | DIS | SDC1-CMD |  | PG-EINT1 | PG1__SDC1-CMD____PG-EINT1 | C11 | PC2 | N16 | MIC2N |  |  | PG1__SDC1-CMD____PG-EINT1
PG2 | DIS | SDC1-D0 |  | PG-EINT2 | PG2__SDC1-D0____PG-EINT2 | D11 | PC3 | N17 | MIC2P |  |  | PG2__SDC1-D0____PG-EINT2
PG3 | DIS | SDC1-D1 |  | PG-EINT3 | PG3__SDC1-D1____PG-EINT3 | B11 | PC4 | J15 | LINEINR |  |  | PG3__SDC1-D1____PG-EINT3
PG4 | DIS | SDC1-D2 |  | PG-EINT4 | PG4__SDC1-D2____PG-EINT4 | C10 | PC5 | H15 | LINEINL |  |  | PG4__SDC1-D2____PG-EINT4
PG5 | DIS | SDC1-D3 |  | PG-EINT5 | PG5__SDC1-D3____PG-EINT5 | D10 | PC6 | K16 | VRA1 |  |  | PG5__SDC1-D3____PG-EINT5
PG6 | DIS | UART1-TX |  | PG-EINT6 | PG6__UART1-TX____PG-EINT6 | A12 | PC7 | K17 | VRA2 |  |  | PG6__UART1-TX____PG-EINT6
PG7 | DIS | UART1-RX |  | PG-EINT7 | PG7__UART1-RX____PG-EINT7 | A11 | PC8 | L16 | AVCC |  |  | PG7__UART1-RX____PG-EINT7
PG8 | DIS | URAT1-RTS |  | PG-EINT8 | PG8__URAT1-RTS____PG-EINT8 | B10 | PC9 | L17 | VRP |  |  | PG8__URAT1-RTS____PG-EINT8
PG9 | DIS | UART1-CTS |  | PG-EINT9 | PG9__UART1-CTS____PG-EINT9 | A10 | PC10 | N15 | PHONEOUTN |  |  | PG9__UART1-CTS____PG-EINT9
PG10 | DIS | PCM1-SYNC | AIF3-SYNC | PG-EINT10 | PG10__PCM1-SYNC__AIF3-SYNC__PG-EINT10 | B9 | PC11 | M15 | PHONEOUTP |  |  | PG10__PCM1-SYNC__AIF3-SYNC__PG-EINT10
PG11 | DIS | PCM1-CLK | AIF3-BCLK | PG-EINT11 | PG11__PCM1-CLK__AIF3-BCLK__PG-EINT11 | A9 | PC12 | K15 | PHONEINN |  |  | PG11__PCM1-CLK__AIF3-BCLK__PG-EINT11
PG12 | DIS | PCM1-DOUT | AIF3-DOUT | PG-EINT12 | PG12__PCM1-DOUT__AIF3-DOUT__PG-EINT12 | B8 | PC13 | L15 | PHONEINP |  |  | PG12__PCM1-DOUT__AIF3-DOUT__PG-EINT12
PG13 | DIS | PCM1-DIN | AIF3-DIN | PG-EINT13 | PG13__PCM1-DIN__AIF3-DIN__PG-EINT13 | A8 | PC14 | J14 | HBIAS |  |  | PG13__PCM1-DIN__AIF3-DIN__PG-EINT13
PH0 | DIS | PWM0 |  |  | PH0__PWM0____ | B7 | PC15 | K14 | MBIAS |  |  | PH0__PWM0
PH1 | DIS | PWM1 |  |  | PH1__PWM1____ | A7 | PC16 | H13 | AGND |  |  | PH1__PWM1
PH2 | DIS | TWI0-SCK |  |  | PH2__TWI0-SCK____ | R12 | PD2 | J16 | HPOUTR |  |  | PH2__TWI0-SCK
PH3 | DIS | TWI0-SDA |  |  | PH3__TWI0-SDA____ | P12 | PD3 | J17 | HPOUTL |  |  | PH3__TWI0-SDA
PH4 | DIS | TWI1-SCK |  |  | PH4__TWI1-SCK____ | R11 | PD4 | H14 | HPCOM |  |  | PH4__TWI1-SCK
PH5 | DIS | TWI1-SDA |  |  | PH5__TWI1-SDA____ | P11 | PD5 | H16 | HPCOMFB |  |  | PH5__TWI1-SDA
PH6 | DIS | SPI0-CS | UART3-TX |  | PH6__SPI0-CS__UART3-TX__ | R10 | PD6 | H17 | HPVCCBP |  |  | PH6__SPI0-CS__UART3-TX
PH7 | DIS | SPI0-CLK | UART3-RX |  | PH7__SPI0-CLK__UART3-RX__ | P10 | PD7 | K13 | HPVCCIN |  |  | PH7__SPI0-CLK__UART3-RX
PH8 | DIS | SPI0-MOSI | UART3-RTS |  | PH8__SPI0-MOSI__UART3-RTS__ | R9 | PD10 | L14 | LRADC0 |  |  | PH8__SPI0-MOSI__UART3-RTS
PH9 | DIS | SPI0-MISO | UART3-CTS |  | PH9__SPI0-MISO__UART3-CTS__ | P9 | PD11 | R4 | DSI-D0N |  |  | PH9__SPI0-MISO__UART3-CTS
PL0 | DIS | S-RSB-SCK | S-TWI-SCK | S-PL-EINT0 | PL0__S-RSB-SCK__S-TWI-SCK__S-PL-EINT0 | R8 | PD12 | P4 | DSI-D0P |  |  | PL0__S-RSB-SCK__S-TWI-SCK__S-PL-EINT0
PL1 | DIS | S-RSB-SDA | S-TWI-SDA | S-PL-EINT1 | PL1__S-RSB-SDA__S-TWI-SDA__S-PL-EINT1 | P8 | PD13 | R5 | DSI-D1N |  |  | PL1__S-RSB-SDA__S-TWI-SDA__S-PL-EINT1
PL2 | DIS | S-UART-TX |  | S-PL-EINT2 | PL2__S-UART-TX____S-PL-EINT2 | R7 | PD14 | P5 | DSI-D1P |  |  | PL2__S-UART-TX____S-PL-EINT2
PL3 | DIS | S-UART-RX |  | S-PL-EINT3 | PL3__S-UART-RX____S-PL-EINT3 | P7 | PD15 | U6 | DSI-D2N |  |  | PL3__S-UART-RX____S-PL-EINT3
PL4 | DIS | S-JTAG-MS |  | S-PL-EINT4 | PL4__S-JTAG-MS____S-PL-EINT4 | U11 | PD18 | T6 | DSI-D2P |  |  | PL4__S-JTAG-MS____S-PL-EINT4
PL5 | DIS | S-JTAG-CK |  | S-PL-EINT5 | PL5__S-JTAG-CK____S-PL-EINT5 | T11 | PD19 | R6 | DSI-D3N |  |  | PL5__S-JTAG-CK____S-PL-EINT5
PL6 | DIS | S-JTAG-DO |  | S-PL-EINT6 | PL6__S-JTAG-DO____S-PL-EINT6 | U10 | PD20 | P6 | DSI-D3P |  |  | PL6__S-JTAG-DO____S-PL-EINT6
PL7 | DIS | S-JTAG-DI |  | S-PL-EINT7 | PL7__S-JTAG-DI____S-PL-EINT7 | T10 | PD21 | U5 | DSI-CKN |  |  | PL7__S-JTAG-DI____S-PL-EINT7
PL8 | DIS | S-TWI-SCK |  | S-PL-EINT8 | PL8__S-TWI-SCK____S-PL-EINT8 | U9 | PD22 | T5 | DSI-CKP |  |  | PL8__S-TWI-SCK____S-PL-EINT8
PL9 | DIS | S-TWI-SDA |  | S-PL-EINT9 | PL9__S-TWI-SDA____S-PL-EINT9 | T9 | PD23 | N6 | VCC-DSI |  |  | PL9__S-TWI-SDA____S-PL-EINT9
PL10 | DIS | S-PWM |  | S-PL-EINT10 | PL10__S-PWM____S-PL-EINT10 | U8 | PD24 |  |  |  |  | PL10__S-PWM____S-PL-EINT10
PL11 | DIS |  |  | S-PL-EINT11 | PL11______S-PL-EINT11 | T8 | PD25 |  |  |  |  | PL11______S-PL-EINT11
[6 empty] | U7 | PD26
[6 empty] | T7 | PD27
[6 empty] | M11 | VCC-PD1
[6 empty] | N11 | VCC-PD2